## 00-选型指南
黎明液压过滤器设计查阅手册（吸油 / 回油 / 高压）
一、三类过滤器对比与选型要点
类别 | 典型系列 | 安装位置 | 公称压力 | 常用过滤精度(μm) | 主要作用与选型注意
吸油过滤器 | WU网式 / XU线隙式 / TF箱外自封式 | 油泵吸油口 / 油箱侧壁或底部 | 低压（吸油侧） | 80 / 100 / 180 | 保护油泵，防吸入大颗粒；压损宜≤0.01~0.02MPa，避免气蚀；精度不宜过细
回油过滤器 | RF直回式 / RFA微型直回式 | 回油管路 / 油箱盖板 | 约1.0 MPa | 1 / 3 / 5 / 10 / 20 | 滤除系统磨损颗粒与密封胶屑，保持回油清洁；配发讯器+旁通阀
高压过滤器 | DFB-H板式 / ZU-H·QU-H管路 / PLF管路 / SGF双筒 | 泵出口压力管路 / 阀块 | 6.3 / 16 / 32 MPa | 3 / 5 / 10 / 20 / 30 | 保护阀、伺服/比例元件；滤芯βx≥200；发讯约0.35~0.5MPa，旁通约0.6MPa
二、滤芯性能通用指标（玻璃纤维精滤，ISO16889 / GB/T18853）
指标 | 吸油粗滤 | 回油精滤 | 高压精滤 | 单位/说明 | 备注
过滤比 βx (x=标定精度) | — | β3/5/10/20 ≥200 | β3/5/10/20 ≥200 | — | 绝对过滤精度标定
过滤效率 η | 粗滤 | ≥99.5% | ≥99.5% | % | 对应β≥200
常用滤材 | 不锈钢编织网W / 线隙 | 玻璃纤维 BN/HC | 玻璃纤维 BN/HC；纸芯Z；网W | — | BH=水-乙二醇介质
工作温度 | -10~+100℃ | -30~+110℃（典型） | -30~+110℃（典型） | ℃ | 以具体样本为准
发讯压差 | 吸油发讯器可选 | 0.35 MPa | 0.35~0.5 MPa | MPa | 到达后应及时换芯
旁通阀开启 | 约0.02 MPa（带旁通时） | 0.4 MPa | 约0.6 MPa | MPa | 防止滤芯压破
三、型号编制要点（* = 过滤精度）
• 吸油 WU/XU：WU=网式，XU=线隙；例 WU-100×80-J；介质水-乙二醇加 BH，例 WUI·BH-100×80-J
• 吸油 TF：TF-流量×精度+连接+发讯；例 TF-160×80L-C；滤芯 TFX-160×80；法兰型用 F
• 回油 RF：RF-流量×精度+发讯；例 RF-160×10Y；滤芯 LH0160R*BN/HC；旁通开启0.4MPa，发讯0.35MPa
• 高压 DFB-H：DFB-H流量×精度C；例 DFB-H160×10C；公称压力32MPa；滤芯 LH0xxxD*BN3HC 或 DF0xxxD*
• 高压 ZU-H/QU-H：Z=纸芯，Q=玻纤，W=金属网；H=32MPa；例 QU-H63×10P；滤芯 HX-63×*#（#=滤材后缀）
• 高压 PLF：压力等级 H=32 / E=16 / C=6.3 MPa；例 PLF-H60×10P；滤芯 LH0060D*BN3HC
四、工作表索引
工作表 | 内容 | 适用设计环节
01-吸油WU_XU参数 | WU/XU技术参数+外形尺寸 | 泵吸口粗滤选型
02-吸油TF参数外形 | TF箱外自封式参数与外形 | 油箱侧装/自封换芯
03-回油RF参数外形 | RF直回式参数与外形 | 回油精滤选型
04-高压DFB-H | 板式高压阀块安装参数与外形 | 阀块紧凑安装
05-高压ZU_QU-H | 管式/法兰高压管路过滤器 | 泵出口管路
06-高压PLF | PLF多压力等级参数与外形 | 32/16/6.3MPa通用
07-滤芯性能表 | 滤材精度、β值、发讯旁通对照 | 滤芯性能核对
08-滤芯型号对照 | 过滤器↔滤芯型号快速对照 | 备件与换芯
数据来源：黎明液压(leemin.com.cn)公开产品说明，以及行业通用互换样本（WU/XU、TF、RF、DFB-H、ZU-H/QU-H、PLF等系列）。同系列互换厂商尺寸可能略有差异，正式投产前请以黎明液压最新样本/图纸为准。整理日期：2026-08。

## 01-吸油WU_XU参数
吸油过滤器 WU（网式）/ XU（线隙式）— 技术参数与外形
【技术参数】结构简单、通油能力大、阻力小；安装于油泵吸油口，保护油泵。WU=不锈钢网，XU=线隙。
型号 | 通径(mm) | 公称流量(L/min) | 原始压损(MPa) | 过滤精度(μm) | 旁通开启(MPa) | 连接方式 | 说明
WU/XU-16×*-J | 12 | 16 | ≤0.01 | 80/100/180(仅WU) | — | 管式 | 粗滤，防气蚀
WU/XU-25×*-J | 15 | 25 | ≤0.01 | 80/100/180(仅WU) | 0.02 | 管式
WU/XU-40×*-J | 20 | 40 | ≤0.01 | 80/100/180(仅WU) | 0.02 | 管式
WU/XU-63×*-J | 25 | 63 | ≤0.01 | 80/100/180(仅WU) | 0.02 | 管式
WU/XU-100×*-J | 32 | 100 | ≤0.01 | 80/100/180(仅WU) | 0.02 | 管式 | 常用规格
WU/XU-160×*-J | 40 | 160 | ≤0.01 | 80/100/180(仅WU) | 0.02 | 管式
WU/XU-225×*G-J | 50 | 225 | ≤0.01 | 80/100/180(仅WU) | 0.02 | 管式G螺纹
WU/XU-250×*F-J | 50 | 250 | ≤0.01 | 80/100/180(仅WU) | 0.02 | 法兰式
WU/XU-400×*F-J | 65 | 400 | ≤0.01 | 80/100/180(仅WU) | 0.02 | 法兰式
WU/XU-630×*F-J | 80 | 630 | ≤0.01 | 80/100/180(仅WU) | 0.02 | 法兰式
WU/XU-800×*G-J | 63 | 800 | ≤0.01 | 80/100/180(仅WU) | 0.02 | 管式 | 大流量
WU-1000×*G-J | 76 | 1000 | ≤0.01 | 80/100/180 | 0.02 | 管式 | 仅WU
注：*为过滤精度。水-乙二醇介质且带旁通阀示例：公称流量100L/min、精度80μm → 型号 WUI·BH-100×80-J。工作温度约 -10~100℃。
【外形尺寸】WU系列（网式）— H高度 / D外径 / M螺纹或通径 / d1法兰定位
型号 | H(mm) | D(mm) | M(d) | d1(mm) | 外形特征 | 安装建议
WU-16×*-J | 84 | Φ35 | M18×1.5 | — | 筒式网芯 | 浸入油箱液面以下
WU-25×*-J | 104 | Φ43 | M22×1.5 | — | 筒式网芯
WU-40×*-J | 124 | — | M27×2 | — | 筒式网芯
WU-63×*-J | 103 | Φ70 | M33×2 | — | 筒式网芯
WU-100×*-J | 153 | — | M42×2 | — | 筒式网芯
WU-160×*-J | 200 | Φ82 | M48×2 | — | 筒式网芯
WU-225×*G-J | 165 | Φ150 | G2 | — | 大口径螺纹
WU-250×*F-J | 182 | Φ88 | Φ50 | Φ74 | 法兰连接 | 配O形圈Φ60×3.1
WU-400×*F-J | 229 | Φ105 | Φ65 | Φ93 | 法兰连接 | 配O形圈Φ75×3.1
WU-630×*F-J | 281 | Φ118 | Φ80 | Φ104 | 法兰连接 | 配O形圈Φ90×3.1
WU-800×*G-J | 340 | Φ150 | G2½(或G1½按厂标) | — | 大流量螺纹 | 核对厂标螺纹
WU-1000×*G-J | 430 | Φ150 | G3 | — | 大流量螺纹
【外形尺寸】XU系列（线隙式）— 同流量下外径/高度通常大于WU
型号 | H(mm) | D(mm) | M(d) | d1(mm) | 外形特征 | 安装建议
XU-6×*-J | 73 | Φ56 | M18×1.5 | — | 线隙筒式
XU-10×*-J | 104 | Φ56 | M18×1.5 | — | 线隙筒式
XU-16×*-J | 158 | Φ56 | M18×1.5 | — | 线隙筒式
XU-25×*-J | 125 | Φ75 | M22×1.5 | — | 线隙筒式
XU-40×*-J | 198 | — | M27×2 | — | 线隙筒式
XU-63×*-J | 186 | Φ99 | M33×2 | — | 线隙筒式
XU-100×*-J | 288 | — | M42×2 | — | 线隙筒式
XU-160×*-J | 368 | Φ118 | M48×2 | — | 线隙筒式
XU-250×*F-J | 422 | Φ162 | Φ50 | Φ74 | 法兰
XU-400×*F-J | 491 | Φ222 | Φ65 | Φ93 | 法兰
XU-630×*F-J | 659 | Φ252 | Φ80 | Φ104 | 法兰

## 02-吸油TF参数外形
吸油过滤器 TF系列箱外自封式 — 技术参数与外形尺寸
【特点】箱侧/上/底安装，吸油筒浸入油面下，滤头在箱外；自封阀+旁通阀+污染发讯；换芯时油箱油液不外流。
型号 | 公称流量(L/min) | 过滤精度(μm) | 通径(mm) | 原始压损(MPa) | 发讯装置(V/A) | 连接 | 重量(kg) | 滤芯型号 | 外形要点
TF-25×*L-C/Y | 25 | 80/100/180 | 15 | <0.01 | 12/24/36/220V | 管式 | 0.4 | TFX-25×* | 螺纹出油口，总高约L1=93
TF-40×*L-C/Y | 40 | 80/100/180 | 20 | <0.01 | 同上 | 管式 | 0.45 | TFX-40×* | L1≈110，M27×2
TF-63×*L-C/Y | 63 | 80/100/180 | 25 | <0.01 | 同上 | 管式 | 0.82 | TFX-63×* | L1≈138，Φ75
TF-100×*L-C/Y | 100 | 80/100/180 | 32 | <0.01 | 同上 | 管式 | 0.87 | TFX-100×* | L1≈188，M42×2
TF-160×*L-C/Y | 160 | 80/100/180 | 40 | <0.01 | 同上 | 管式 | 1.75 | TFX-160×* | L1≈200，Φ91
TF-250×*F-C/Y | 250 | 80/100/180 | 50 | <0.01 | 同上 | 法兰 | 2.6 | TFX-250×* | L1≈270，法兰Φ50
TF-400×*F-C/Y | 400 | 80/100/180 | 65 | <0.01 | 同上 | 法兰 | 4.3 | TFX-400×* | L1≈275，法兰Φ65
TF-630×*F-C/Y | 630 | 80/100/180 | 90 | <0.01 | 同上 | 法兰 | 6.2 | TFX-630×* | L1≈325，法兰Φ90
TF-800×*F-C/Y | 800 | 80/100/180 | 90 | <0.01 | 同上 | 法兰 | 6.9 | TFX-800×* | L1≈385
TF-1000×*F-C/Y | 1000 | 80/100/180 | 90 | <0.01 | 同上 | 法兰 | 8 | TFX-1000×* | L1≈485
TF-1300×*F-C/Y | 1300 | 80/100/180 | 90 | <0.01 | 同上 | 法兰 | 10.4 | TFX-1300×* | L1≈680
型号示例：水-乙二醇、流量160L/min、精度80μm、ZS-I发讯 → TF·BH-160×80L-C，滤芯 TFX·BH-160×80。发讯器接口 M18×1.5。
【螺纹连接外形】TF-25~160（尺寸单位mm）
型号 | L1 | L2 | L3 | H | M螺纹 | D | A | B | 安装孔d
TF-25×*L-C/Y | 93 | 78 | 36 | 25 | M22×1.5 | Φ62 | 80 | 60 | Φ9
TF-40×*L-C/Y | 110 | 78 | 36 | 25 | M27×2 | Φ62 | 80 | 60 | Φ9
TF-63×*L-C/Y | 138 | 98 | 40 | 33 | M33×2 | Φ75 | 90 | 70.7 | Φ10
TF-100×*L-C/Y | 188 | 98 | 40 | 33 | M42×2 | Φ75 | 90 | 70.7 | Φ10
TF-160×*L-C/Y | 200 | 119 | 53 | 42 | M48×2 | Φ91 | 105 | 81.3 | Φ11
【法兰连接外形】TF-250~1300（主要尺寸mm；法兰管外径Q与壳体配套）
型号 | L1 | L2 | L3 | H | D1通径 | D壳体 | a | b | 法兰管外径Q
TF-250×*F-C/Y | 270 | 119 | 53 | 42 | Φ50 | Φ91 | 70 | 40 | Φ60
TF-400×*F-C/Y | 275 | 141 | 60 | 50 | Φ65 | Φ110 | 90 | 50 | Φ73
TF-630×*F-C/Y | 325 | 184 | 55 | 65 | Φ90 | Φ140 | 120 | 70 | Φ102
TF-800×*F-C/Y | 385 | 184 | 55 | 65 | Φ90 | Φ140 | 120 | 70 | 同系列延伸
TF-1000×*F-C/Y | 485 | — | — | — | — | — | — | — | 加长筒体
TF-1300×*F-C/Y | 680 | — | — | — | — | — | — | — | 加长筒体

## 03-回油RF参数外形
回油过滤器 RF系列直回式 — 技术参数与外形尺寸
【特点】油箱盖板或管路安装；发讯0.35MPa、旁通0.4MPa；玻纤滤芯 β3/5/10/20≥200，η≥99.5%。公称压力约1MPa。
型号 | 流量(L/min) | 精度(μm) | 通径(mm) | 压力(MPa) | 初压损(MPa) | 发讯压差(MPa) | 发讯电源 | 重量(kg) | 滤芯型号 | 连接/外形
RF-60×*Y/C | 60 | 1/3/5/10/20 | 20 | 1 | ≤0.07 | 0.35 | 12~220V | 0.4 | LH0060R*BN/HC | 螺纹，总高L≈166
RF-110×*Y/C | 110 | 1/3/5/10/20 | 20 | 1 | ≤0.07 | 0.35 | 同上 | 0.9 | LH0110R*BN/HC | 螺纹，L≈233
RF-160×*Y/C | 160 | 1/3/5/10/20 | 40 | 1 | ≤0.07 | 0.35 | 同上 | 1.1 | LH0160R*BN/HC | 螺纹，L≈209，Φ135
RF-240×*Y/C | 240 | 1/3/5/10/20 | 40 | 1 | ≤0.07 | 0.35 | 同上 | 1.8 | LH0240R*BN/HC | 螺纹，L≈268
RF-330×*Y/C | 330 | 1/3/5/10/20 | 50 | 1 | ≤0.07 | 0.35 | 同上 | 2.3 | LH0330R*BN/HC | 螺纹/法兰可选
RF-500×*Y/C | 500 | 1/3/5/10/20 | 50 | 1 | ≤0.07 | 0.35 | 同上 | 3.2 | LH0500R*BN/HC | 法兰，L≈351
RF-660×*Y/C | 660 | 1/3/5/10/20 | 80 | 1 | ≤0.07 | 0.35 | 同上 | 4.1 | LH0660R*BN/HC | 法兰，L≈411，DN80
RF-850×*Y/C | 850 | 1/3/5/10/20 | 80 | 1 | ≤0.07 | 0.35 | 同上 | 13 | LH0850R*BN/HC | 法兰，L≈492
RF-950×*Y/C | 950 | 1/3/5/10/20 | 90 | 1 | ≤0.07 | 0.35 | 同上 | 20 | LH0950R*BN/HC | 法兰，L≈449，DN90
RF-1300×*Y/C | 1300 | 1/3/5/10/20 | 100 | 1 | ≤0.07 | 0.35 | 同上 | 41.5 | LH1300R*BN/HC | 法兰，L≈573，DN100
示例：水-乙二醇、160L/min、10μm、Y型发讯 → RF·BH-160×10Y，滤芯 LH0160R010BN/HC。旁通阀开启压力0.4MPa。
【外形主要尺寸】（mm；螺纹型带进出油口螺纹M/M1）
型号 | B1 | L总高 | L1 | h | D1 | H | D | d安装孔 | 进出油口 | DN/备注
RF-60×*L-Y/C | 90 | 166 | 92 | 11 | Φ80 | 34 | Φ100 | Φ5.5 | M27×2 | 螺纹
RF-110×*L-Y/C | 90 | 233 | 159 | 11 | Φ80 | 34 | Φ100 | Φ5.5 | M33×2 | 螺纹
RF-160×*L-Y/C | 120 | 209 | 120 | 11 | Φ106 | 40 | Φ135 | Φ7 | M48×2 | 螺纹
RF-240×*L-Y/C | 120 | 268 | 179 | 11 | Φ106 | 40 | Φ135 | Φ7 | M48×2 | 螺纹
RF-330×*L-Y/C | 152 | 271 | 138 | 13 | Φ135 | 63 | Φ170 | Φ9 | M60×2 | 螺纹
RF-330×*F-Y/C | 152 | 271 | 138 | 13 | Φ135 | 63 | Φ170 | Φ9 | 法兰M12 | DN50
RF-500×*F-Y/C | 152 | 351 | 218 | 13 | Φ135 | 63 | Φ170 | Φ9 | 法兰 | DN50
RF-660×*F-Y/C | 196 | 411 | 243 | 13 | Φ175 | 83 | Φ220 | Φ13.5 | 法兰M16 | DN80
RF-850×*F-Y/C | 196 | 492 | 324 | 13 | Φ175 | 83 | Φ220 | Φ13.5 | 法兰 | DN80
RF-950×*F-Y/C | 255 | 449 | 251 | 14 | Φ208 | 93 | Φ290 | Φ17.5 | 法兰 | DN90
RF-1300×*F-Y/C | 255 | 573 | 332 | 14 | Φ208 | 93 | Φ290 | Φ17.5 | 法兰 | DN100

## 04-高压DFB-H
高压板式过滤器 DFB-H系列 — 技术参数与外形尺寸
【特点】直接安装于阀块；紧凑小体积；玻纤滤芯β≥200；发讯0.5MPa；公称压力32MPa；适合伺服/自动控制系统。
型号 | 通径(mm) | 流量(L/min) | 精度(μm) | 压力(MPa) | 初压损 | 发讯(MPa) | 发讯功率 | 滤芯型号 | O形圈 | 壳体高h1 | 外形特征
DFB-H30×*C | 16 | 30 | 3/5/10/20/30 | 32 | ≤0.1 | 0.5 | 220V/50W | LH0030D*BN3HC | 24×2.4 | 210 | 板式阀块安装
DFB-H60×*C | 20 | 60 | 3/5/10/20/30 | 32 | ≤0.1 | 0.5 | 220V/50W | LH0060D*BN3HC | 32×3.1 | 240 | 板式阀块安装
DFB-H110×*C | 20 | 110 | 3/5/10/20/30 | 32 | ≤0.1 | 0.5 | 220V/50W | LH0110D*BN3HC | 32×3.1 | 309 | 加长筒
DFB-H160×*C | 32 | 160 | 3/5/10/20/30 | 32 | ≤0.1 | 0.5 | 220V/50W | LH0160D*BN3HC | 40×3.1 | 293 | 板式阀块安装
DFB-H240×*C | 32 | 240 | 3/5/10/20/30 | 32 | ≤0.1 | 0.5 | 220V/50W | LH0240D*BN3HC | 40×3.1 | 351 | 加长筒
DFB-H330×*C | 32 | 330 | 3/5/10/20/30 | 32 | ≤0.1 | 0.5 | 220V/50W | LH0330D*BN3HC | 40×3.1 | 372 | 大壳体
DFB-H500×*C | 32 | 500 | 3/5/10/20/30 | 32 | ≤0.1 | 0.5 | 220V/50W | LH0500D*BN3HC | 40×3.1 | 454 | 大壳体加长
DFB-H660×*C | 32 | 660 | 3/5/10/20/30 | 32 | ≤0.1 | 0.5 | 220V/50W | LH0660D*BN3HC | 40×3.1 | 528 | 大壳体加长
示例：水-乙二醇、32MPa、60L/min、10μm、带发讯 → DFB·BH-H60×10C，滤芯 DF0060D010BN3HC（或LH0060D010BN3HC，按样本）。部分样本初压损写≤0.01，设计按≤0.1校核更安全。
【外形连接尺寸】（mm）
型号 | Φd1 | Φd2 | Φd3 | Φd4 | b | b1 | b2 | b3 | h1 | h2 | h3
DFB-H30×*C | 67 | 54 | 12 | 16 | 18 | 80 | 57 | 94 | 210 | 75 | 76
DFB-H60×*C | 92 | 73 | 18 | 20 | 20 | 110 | 72 | 115 | 240 | 75 | 94
DFB-H110×*C | 92 | 73 | 18 | 20 | 20 | 110 | 72 | 115 | 309 | 75 | 94
DFB-H160×*C | 124 | 102 | 22 | 32 | 30 | 140 | 95 | 153 | 293 | 85 | 110
DFB-H240×*C | 124 | 102 | 22 | 32 | 30 | 140 | 95 | 153 | 351 | 85 | 110
DFB-H330×*C | 170 | 146 | 22 | 32 | 30 | 140 | 95 | 172 | 372 | 115 | 110
DFB-H500×*C | 170 | 146 | 22 | 32 | 30 | 140 | 95 | 172 | 454 | 115 | 110
DFB-H660×*C | 170 | 146 | 22 | 32 | 30 | 140 | 95 | 172 | 528 | 115 | 110
【补充外形尺寸】h4 / h5 / h6 / h7（mm）
型号 | h4 | h5 | h6 | h7
DFB-H30×*C | 45 | 15.5 | 28 | 30.5
DFB-H60×*C | 55 | 19.5 | 35 | 34.5
DFB-H110×*C | 55 | 19.5 | 35 | 34.5
DFB-H160×*C | 60 | 25 | 52 | 31
DFB-H240×*C | 60 | 25 | 52 | 31
DFB-H330×*C | 58 | 26 | 52 | 32
DFB-H500×*C | 58 | 26 | 52 | 32
DFB-H660×*C | 58 | 26 | 52 | 32

## 05-高压ZU_QU-H
高压管路过滤器 ZU-H（纸）/ QU-H（玻纤）/ WU-H（网）— 技术参数
【特点】安装于压力管路；发讯0.35MPa；公称压力H=32MPa；滤芯HX系列；Z纸芯/Q玻纤/W金属网。
型号 | 通径(mm) | 流量(L/min) | 精度(μm) | 压力(MPa) | 初压损(MPa) | 发讯(MPa) | 发讯功率 | 重量(kg) | 滤芯型号 | 连接
ZU/QU-H10×*P | 15 | 10 | 1/3/5/10/20/30 | 32 | 0.08 | 0.35 | 24V/48W或220V/50W | 3.6 | HX-10×*# | 螺纹
ZU/QU-H25×*P | 15 | 25 | 1/3/5/10/20/30 | 32 | 0.08 | 0.35 | 同上 | 5 | HX-25×*# | 螺纹
ZU/QU-H40×*P | 20 | 40 | 1/3/5/10/20/30 | 32 | 0.1 | 0.35 | 同上 | 8 | HX-40×*# | 螺纹
ZU/QU-H63×*P | 20 | 63 | 1/3/5/10/20/30 | 32 | 0.1 | 0.35 | 同上 | 9.8 | HX-63×*# | 螺纹
ZU/QU-H100×*P | 25 | 100 | 1/3/5/10/20/30 | 32 | 0.1 | 0.35 | 同上 | 12 | HX-100×*# | 螺纹
ZU/QU-H160×*P | 32 | 160 | 1/3/5/10/20/30 | 32 | 0.12 | 0.35 | 同上 | 18.2 | HX-160×*# | 螺纹
ZU/QU-H250×*P | 40 | 250 | 1/3/5/10/20/30 | 32 | 0.12 | 0.35 | 同上 | 23 | HX-250×*# | 法兰
ZU/QU-H400×*P | 50 | 400 | 1/3/5/10/20/30 | 32 | 0.15 | 0.35 | 同上 | 33.8 | HX-400×*# | 法兰
ZU/QU-H630×*P | 55 | 630 | 1/3/5/10/20/30 | 32 | 0.15 | 0.35 | 同上 | 42 | HX-630×*# | 法兰
ZU/QU-H800×*P | 55 | 800 | 1/3/5/10/20/30 | 32 | 0.15 | 0.35 | 同上 | 52 | HX-800×*# | 法兰
示例：水-乙二醇、32MPa、63L/min、纸芯+发讯+旁通 → ZUI·BH-H63×*P，滤芯 HX·BH-H63×*；玻纤带发讯 → QU·BH-H63×*P，滤芯 HX·BH-H63×*Q；网式 → WU·BH-H63×*P，滤芯 HX·BH-H63×*W。板式安装对应 ZU-H×××BP 系列。
【过滤器 ↔ 滤芯 ↔ 板式型号对照】
管式/法兰型号 | 滤芯型号 | 板式型号 | 滤材说明 | 适用场景
ZU-H10×※-P | HX-10×※ | ZU-H10×※BP | 纸芯Z / 玻纤Q / 网W | 小流量精密
ZU-H25×※-P | HX-25×※ | ZU-H25×※BP | 同上
ZU-H40×※-P | HX-40×※ | ZU-H40×※BP | 同上
ZU-H63×※-P | HX-63×※ | ZU-H63×※BP | 同上 | 常用中流量
ZU-H100×※-P | HX-100×※ | ZU-H100×※BP | 同上
ZU-H160×※-P | HX-160×※ | ZU-H160×※BP | 同上
ZU-H250×※-P | HX-250×※ | ZU-H250×※BP | 同上 | 法兰大流量
ZU-H400×※-P | HX-400×※ | ZU-H400×※BP | 同上
ZU-H630×※-P | HX-630×※ | ZU-H630×※BP | 同上
ZU-H800×※-P | HX-800×※ | ZU-H800×※BP | 同上

## 06-高压PLF
高压管路过滤器 PLF系列 — 多压力等级技术参数与外形
【特点】压力等级可选 H=32 / E=16 / C=6.3 MPa；发讯0.5MPa；可上盖换芯或旋下壳体换芯；盖可旋转180°改变流向。
型号 | 流量(L/min) | 精度(μm) | 公称压力(MPa) | 初压损(MPa) | 发讯(MPa) | 发讯功率 | 滤芯型号 | 连接 | 备注
PLF-□30×*P | 30 | 3/5/10/20 | H32/E16/C6.3 | ≤0.07 | 0.5 | 24V/48W或220V/50W | PLFX-30×* | 管式 | □=H/E/C
PLF-□60×*P | 60 | 3/5/10/20 | H32/E16/C6.3 | ≤0.07 | 0.5 | 同上 | LH0060D*BN3HC | 管式 | 常用
PLF-□110×*P | 110 | 3/5/10/20 | H32/E16/C6.3 | ≤0.07 | 0.5 | 同上 | LH0110D*BN3HC | 管式
PLF-□160×*P | 160 | 3/5/10/20 | H32/E16/C6.3 | ≤0.07 | 0.5 | 同上 | LH0160D*BN3HC | 管式
PLF-□240×*FP | 240 | 3/5/10/20 | H32/E16/C6.3 | ≤0.07 | 0.5 | 同上 | LH0240D*BN3HC | 法兰
PLF-□330×*FP | 330 | 3/5/10/20 | H32/E16/C6.3 | ≤0.07 | 0.5 | 同上 | LH0330D*BN3HC | 法兰
PLF-□500×*FP | 500 | 3/5/10/20 | H32/E16/C6.3 | ≤0.07 | 0.5 | 同上 | LH0500D*BN3HC | 法兰
PLF-□660×*FP | 660 | 3/5/10/20 | H32/E16/C6.3 | ≤0.07 | 0.5 | 同上 | LH0660D*BN3HC | 法兰
示例：水-乙二醇、32MPa、60L/min、10μm、带发讯 → PLF·BH-H60×10P，滤芯 LH0060D010BN3HC。
【管式外形 32MPa（H）】尺寸mm
型号 | ~H | ~H1 | H2 | H3 | h | L | L1 | L2 | D/螺纹
PLF-H30×*P | 239 | 146 | 58 | 45 | 35 | 118 | 114 | 69 | Φ73 / 2-M33×2
PLF-H60×*P | 255 | 162 | 58 | 45 | 35 | 118 | 114 | 69 | Φ73 / 2-M33×2
PLF-H110×*P | 329 | 236 | 58 | 45 | 35 | 118 | 114 | 69 | Φ73 / 2-M42×2
PLF-H160×*P | 319 | 215 | 69 | 49 | 50 | 150 | 140 | 82 | Φ102 / 2-M48×2
【管式外形 16MPa（E）】尺寸mm
型号 | ~H | ~H1 | H2 | H3 | h | L | L1 | L2 | D/螺纹
PLF-E30×*P | 223 | 136 | 52 | 39 | 35 | 110 | 100 | 62 | Φ73 / 2-M33×2
PLF-E60×*P | 239 | 152 | 52 | 39 | 35 | 110 | 100 | 62 | Φ73 / 2-M33×2
PLF-E110×*P | 308 | 221 | 52 | 39 | 35 | 110 | 100 | 62 | Φ73 / 2-M42×2
PLF-E160×*P | 294 | 196 | 63 | 43 | 45 | 140 | 130 | 77 | Φ95 / 2-M48×2
【管式外形 6.3MPa（C）】尺寸mm
型号 | ~H | ~H1 | H2 | H3 | h | L | L1 | L2 | D/螺纹
PLF-C30×*P | 223 | 136 | 52 | 39 | 35 | 110 | 88 | 56 | Φ73 / 2-M33×2
PLF-C60×*P | 239 | 152 | 52 | 39 | 35 | 110 | 88 | 56 | Φ73 / 2-M33×2
PLF-C110×*P | 308 | 221 | 52 | 39 | 35 | 110 | 88 | 56 | Φ73 / 2-M42×2
PLF-C160×*P | 290 | 196 | 59 | 39 | 45 | 140 | 114 | 69 | Φ95 / 2-M48×2
【法兰外形 32MPa（H）主要尺寸mm】
型号 | ~H | ~H1 | H2 | h | L | L1 | L2 | D | 通径d
PLF-H240×*FP | 377 | 273 | 69 | 50 | 150 | 140 | 82 | 102 | 2-Φ38
PLF-H330×*FP | 400 | 277 | 88 | 80 | 190 | 180 | 108 | 146 | 2-Φ51
PLF-H500×*FP | 493 | 370 | 88 | 80 | 190 | 180 | 108 | 146 | 2-Φ51
PLF-H660×*FP | 567 | 444 | 88 | 80 | 190 | 180 | 108 | 146 | 2-Φ51

## 07-滤芯性能表
滤芯性能对照表（材质 / 精度 / β值 / 发讯旁通）
【滤材与精度选用】
滤材代号 | 滤材名称 | 适用过滤器类别 | 常用精度(μm) | βx(典型) | 效率η | 可否清洗 | 压差承受 | 选用建议
W | 不锈钢编织网 | 吸油 / 部分高压粗滤 | 80/100/180 | 名义精度 | 粗滤 | 可清洗 | 低 | 泵吸口首选，防气蚀
线隙 | 金属线隙 | 吸油XU | 80/100 | 名义精度 | 粗滤 | 可清洗 | 低 | 通油能力大
BN/HC / BN3HC | 玻璃纤维 | 回油 / 高压精滤 | 1/3/5/10/20/30 | βx≥200 | ≥99.5% | 不可洗(换芯) | 高 | 系统清洁度控制主力
纸芯 Z | 滤纸 | ZU-H高压 | 10~50常用 | 名义/较低β | 中 | 不可洗 | 中 | 经济型，堵塞后必换
烧结毡等 | 金属烧结毡 | 特殊工况 | 5~70 | 视规格 | 中高 | 可清洗部分 | 高 | 高温/腐蚀场合
【按安装位置的滤芯性能目标】
位置 | 目标清洁度导向 | 推荐精度(μm) | 推荐β | 发讯压差(MPa) | 旁通(MPa) | 初压损目标 | 滤芯系列示例 | 说明
吸油管路 | 保护泵，ISO粗滤 | 80~180 | — | 可选发讯 | ≈0.02 | ≤0.01~0.02 | TFX / 网式芯 | 过细则易气蚀
回油管路 | 控制系统污染 | 5~20(常用10) | β≥200 | 0.35 | 0.40 | ≤0.07 | LH0xxxR*BN/HC | RF系列
压力管路(一般) | 保护阀组 | 10~20 | β≥200 | 0.35~0.5 | ≈0.60 | ≤0.07~0.15 | HX / LH0xxxD* | ZU/QU/PLF/DFB
压力管路(伺服) | 高清洁度 | 3~5(或更细) | β≥200 | 0.35~0.5 | ≈0.60 | 尽量低 | 玻纤BN/HC | 优先DFB/QU/PLF
【黎明常用滤芯型号命名与性能字段】
滤芯型号格式 | 示例 | 流量字段 | 精度字段 | 滤材后缀 | β/效率 | 对应壳体 | 介质特殊标记 | 备注
TFX-流量×精度 | TFX-160×80 | 160 | 80 | 网/吸油 | 粗滤 | TF-160 | BH=水乙二醇 | 吸油
LH0流量R精度BN/HC | LH0160R010BN/HC | 0160 | 010=10μm | BN/HC玻纤 | β≥200 | RF-160 | BH | 回油
LH0流量D精度BN3HC | LH0160D010BN3HC | 0160 | 010 | BN3HC玻纤 | β≥200 | DFB/PLF | BH | 高压
HX-流量×精度# | HX-63×10Q | 63 | 10 | Q玻纤/Z纸/W网 | 视滤材 | ZU/QU-H63 | BH | 高压
PLFX-30×精度 | PLFX-30×10 | 30 | 10 | 玻纤 | β≥200 | PLF-30 | BH | 小流量PLF
评定标准：ISO 16889 / GB/T18853（多次通过试验）。结构强度相关：ISO2941等。正式验收以供应商检测报告为准。

## 08-滤芯型号对照
过滤器整机型号 ↔ 滤芯型号快速对照表
设计换芯/备件查询：先找类别与流量，再代入精度*。
类别 | 过滤器型号 | 配套滤芯型号 | 流量(L/min) | 常用精度μm | 压力等级 | 备注
吸油 | TF-25×*L-C/Y | TFX-25×* | 25 | 80/100/180 | 吸油低压 | 箱外自封
吸油 | TF-40×*L-C/Y | TFX-40×* | 40 | 80/100/180 | 吸油低压
吸油 | TF-63×*L-C/Y | TFX-63×* | 63 | 80/100/180 | 吸油低压
吸油 | TF-100×*L-C/Y | TFX-100×* | 100 | 80/100/180 | 吸油低压
吸油 | TF-160×*L-C/Y | TFX-160×* | 160 | 80/100/180 | 吸油低压
吸油 | TF-250×*F-C/Y | TFX-250×* | 250 | 80/100/180 | 吸油低压 | 法兰
吸油 | TF-400×*F-C/Y | TFX-400×* | 400 | 80/100/180 | 吸油低压 | 法兰
吸油 | TF-630×*F-C/Y | TFX-630×* | 630 | 80/100/180 | 吸油低压 | 法兰
吸油 | TF-800×*F-C/Y | TFX-800×* | 800 | 80/100/180 | 吸油低压 | 法兰
吸油 | TF-1000×*F-C/Y | TFX-1000×* | 1000 | 80/100/180 | 吸油低压 | 法兰
吸油 | TF-1300×*F-C/Y | TFX-1300×* | 1300 | 80/100/180 | 吸油低压 | 法兰
吸油 | WU-××××*-J | 网式一体/配套网芯 | 16~1000 | 80/100/180 | 吸油低压 | 网式
吸油 | XU-××××*-J | 线隙一体/配套线隙芯 | 6~630 | 80/100 | 吸油低压 | 线隙
回油 | RF-60×*Y/C | LH0060R*BN/HC | 60 | 1~20 | ≈1MPa | 直回式
回油 | RF-110×*Y/C | LH0110R*BN/HC | 110 | 1~20 | ≈1MPa
回油 | RF-160×*Y/C | LH0160R*BN/HC | 160 | 1~20 | ≈1MPa
回油 | RF-240×*Y/C | LH0240R*BN/HC | 240 | 1~20 | ≈1MPa
回油 | RF-330×*Y/C | LH0330R*BN/HC | 330 | 1~20 | ≈1MPa
回油 | RF-500×*Y/C | LH0500R*BN/HC | 500 | 1~20 | ≈1MPa
回油 | RF-660×*Y/C | LH0660R*BN/HC | 660 | 1~20 | ≈1MPa
回油 | RF-850×*Y/C | LH0850R*BN/HC | 850 | 1~20 | ≈1MPa
回油 | RF-950×*Y/C | LH0950R*BN/HC | 950 | 1~20 | ≈1MPa
回油 | RF-1300×*Y/C | LH1300R*BN/HC | 1300 | 1~20 | ≈1MPa
高压 | DFB-H30×*C | LH0030D*BN3HC | 30 | 3~30 | 32MPa | 板式
高压 | DFB-H60×*C | LH0060D*BN3HC | 60 | 3~30 | 32MPa | 板式
高压 | DFB-H110×*C | LH0110D*BN3HC | 110 | 3~30 | 32MPa | 板式
高压 | DFB-H160×*C | LH0160D*BN3HC | 160 | 3~30 | 32MPa | 板式
高压 | DFB-H240×*C | LH0240D*BN3HC | 240 | 3~30 | 32MPa | 板式
高压 | DFB-H330×*C | LH0330D*BN3HC | 330 | 3~30 | 32MPa | 板式
高压 | DFB-H500×*C | LH0500D*BN3HC | 500 | 3~30 | 32MPa | 板式
高压 | DFB-H660×*C | LH0660D*BN3HC | 660 | 3~30 | 32MPa | 板式
高压 | ZU/QU-H10×*P | HX-10×*# | 10 | 1~30 | 32MPa | #=Z/Q/W
高压 | ZU/QU-H25×*P | HX-25×*# | 25 | 1~30 | 32MPa
高压 | ZU/QU-H40×*P | HX-40×*# | 40 | 1~30 | 32MPa
高压 | ZU/QU-H63×*P | HX-63×*# | 63 | 1~30 | 32MPa
高压 | ZU/QU-H100×*P | HX-100×*# | 100 | 1~30 | 32MPa
高压 | ZU/QU-H160×*P | HX-160×*# | 160 | 1~30 | 32MPa
高压 | ZU/QU-H250×*P | HX-250×*# | 250 | 1~30 | 32MPa | 法兰
高压 | ZU/QU-H400×*P | HX-400×*# | 400 | 1~30 | 32MPa | 法兰
高压 | ZU/QU-H630×*P | HX-630×*# | 630 | 1~30 | 32MPa | 法兰
高压 | ZU/QU-H800×*P | HX-800×*# | 800 | 1~30 | 32MPa | 法兰
高压 | PLF-□30×*P | PLFX-30×* | 30 | 3~20 | 32/16/6.3 | □=H/E/C
高压 | PLF-□60×*P | LH0060D*BN3HC | 60 | 3~20 | 32/16/6.3
高压 | PLF-□110×*P | LH0110D*BN3HC | 110 | 3~20 | 32/16/6.3
高压 | PLF-□160×*P | LH0160D*BN3HC | 160 | 3~20 | 32/16/6.3
高压 | PLF-□240×*FP | LH0240D*BN3HC | 240 | 3~20 | 32/16/6.3 | 法兰
高压 | PLF-□330×*FP | LH0330D*BN3HC | 330 | 3~20 | 32/16/6.3 | 法兰
高压 | PLF-□500×*FP | LH0500D*BN3HC | 500 | 3~20 | 32/16/6.3 | 法兰
高压 | PLF-□660×*FP | LH0660D*BN3HC | 660 | 3~20 | 32/16/6.3 | 法兰
双筒高压SGF/SPF：不停机换芯，发讯0.5MPa，旁通0.6MPa，滤芯多为PLFX/LH系列对应规格。详细外形以黎明样本为准。本表便于设计速查，关键尺寸请复核图纸。

## 09-外形结构说明
外形与结构特征说明（设计布置用）
因样本图纸受版权限制，以下用结构特征描述外形，配合各表尺寸字段进行布置。
系列 | 外形结构 | 外形特征描述 | 布置要点
WU网式 | 筒式浸入型 | 细长网筒+顶部螺纹/法兰接头；无独立外壳或仅有简易接头 | 浸没最低油位以下；保证泵吸程与通流面积
XU线隙 | 筒式浸入型 | 线隙滤筒直径/高度通常大于同流量WU | 预留更大油箱安装深度
TF自封式 | 箱外滤头+箱内滤筒 | 箱外可见滤头/发讯器/自封结构；滤筒伸入箱内；螺纹或法兰出油口朝泵 | 箱壁开孔与安装螺栓按A/B/C尺寸；换芯空间在箱外
RF直回式 | 立式筒体顶装 | 圆筒壳体立装于油箱盖；顶部进出油口螺纹/法兰；侧面可接发讯器 | 盖板承重与开孔；回油管直通滤头，滤后回箱
DFB-H板式 | 阀块贴装筒式 | 矩形安装底板贴阀块，上方/侧向圆筒滤壳；进出油口为板式O形圈密封面 | 阀块密封面加工与螺钉分布按b/b1等尺寸
ZU/QU-H | 管路筒式 | 进出油口同轴或直角管式/法兰；立式或卧式壳体；顶部压盖可换芯 | 高压管路支撑；预留滤芯抽出高度H
PLF | 管路筒式可换向 | 紧凑筒式壳体；管式或法兰；上盖可转180°改流向 | 按压力等级H/E/C选用壁厚与外形高度
SGF双筒 | 双筒+换向阀 | 两只滤筒并联，中间换向阀切换；可不停机换芯 | 占地约为单筒约2倍；连续工况优先
建议：三维布置时优先采用本手册中的 L/H/D/法兰中心距；若需官方CAD，请向黎明液压索取对应系列二维图。